## Sheet2
a. Wheatstonsche Brücke |  |  | (grün: 1000 Ohm in 1004 Skalenanteilen, schwarz: 1000 Ohm in 1003 Skalenanteilen)
Tablelle 1: Messdaten nach Variation von R2
R2 [Ω] | R3 [Skalenanteil] | R3 [Ω] | R4 [Ω] | R3/R4 | R13 [Ω] | Gaußfehler
332 | 734 | 731.0757 | 268.9243 | 2.7185 | 902.5481 | 4.8604
664 | 579 | 576.6932 | 423.3068 | 1.3624 | 904.6024 | 4.8714
1000 | 477 | 475.0996 | 524.9004 | 0.90512 | 905.1233 | 4.8742
Tablelle 2: Messdaten nach Variation von R2
R2 [Ω] | R3 [Skalenanteil] | R3 [Ω] | R4 [Ω] | R3/R4 | R12 [Ω] | Gaußfehler
1000 | 283.5 | 282.3705 | 717.6295 | 0.39348 | 393.4768 | 2.1189
664 | 373 | 371.5139 | 628.4861 | 0.59113 | 392.5071 | 2.1137
332 | 543 | 540.8367 | 459.1633 | 1.1779 | 391.0542 | 2.1059
| R13 [Ω] | R12 [Ω]
Mittelwert | 904.0913 | 392.346
Fehler | 4.8687 | 2.1128
Standardabweichung | 1.3615 | 1.2193
b.Kapazitätsmessbrücke
für Wert 3: R2=Rx=0
Tablelle 3: Messdaten nach Variation von C2
C2 [nF] | R3 [Skalenanteil] | R3 [Ω] | R4 [Ω] | R3/R4 | C3 [nF] | Gaußfehler
399 | 490 | 488.0478 | 511.9522 | 0.95331 | 418.5429 | 2.4502
750 | 641 | 638.4462 | 361.5538 | 1.7658 | 424.727 | 1.0888
597 | 590 | 587.6494 | 412.3506 | 1.4251 | 418.9119 | 1.3287
Tablelle 4: Messdaten nach Variation von C2
C2 [nF] | R2 [Skalenanteil] | R3 [Skalenanteil] | R2 [Ω] | R3 [Ω] | R4 [Ω] | R3/R4 | C9 [nF] | Gaußfehler von C9 | R9 [Ω] | Gaußfehler von R9
992 | 207.5 | 698 | 206.8794 | 695.2191 | 304.7809 | 2.281 | 434.8883 | 13.0533 | 471.9013 | 14.3523
399 | 509 | 482 | 507.4776 | 480.0797 | 519.9203 | 0.92337 | 432.112 | 13.2087 | 468.5904 | 14.2516
994 | 207 | 698.5 | 206.3809 | 695.7171 | 304.2829 | 2.2864 | 434.7416 | 13.0489 | 471.8724 | 14.3514
| C3 [nF] | C9 [nF] | R9 [Ω]
Mittelwert | 420.7272 | 433.914 | 470.788
Fehler | 1.6226 | 13.1036 | 14.3185
Standardanweichung | 3.4688 | 1.5622 | 1.9033
c. Induktivitätsmessbrücke
L2 [mH] | R2 [Skalenanteil] | R3 [Skalenanteil] | R2 [Ω] | R3 [Ω] | R4 [Ω] | R3/R4 | L17 [mH] | Gaußfehler von L17 | R17 [Ω] | Gaußfehler von R17
14.6 | 33 | 745 | 32.9013 | 742.0319 | 257.9681 | 2.8764 | 41.9961 | 1.2773 | 94.6389 | 2.8783
d. Induktivitätsmessung mittels Maxwell-Brücke
C4 [nF] | R2 [Ω] | R3 [Skalenanteil] | R4 [Skalenanteil] | R3 [Ω] | R4 [Ω] | R3/R4 | L17 [mH] | Gaußfehler von L17 | R17 [Ω] | Gaußfehler von R17
750 | 332 | 176 | 621 | 175.2988 | 619.1426 | 0.28313 | 43.6494 | 1.3095 | 93.9997 | 3.9881
e. Wien-Robinson-Brücke
C3 [nF] | R´ [Ω] | R [Ω] | ν0 [Hz] experiment | ꙍ0 theorie | ν0 [Hz] theorie | Abweichung zwischen ν0 experiment und theorie
420 | 332 | 664 | 560 | 3585.7717 | 570.6933 | 1.91%
ν [Hz] | ν/ν0 | UBr [mV] | Us [V] | UBr/Us | UBr/Us theorie
50 | 0.089286 | 900 | 2.7 | 0.33333 | 0.32222
130 | 0.23214 | 730 | 2.68 | 0.27239 | 0.27041
200 | 0.35714 | 572 | 2.68 | 0.21343 | 0.21355
260 | 0.46429 | 440 | 2.65 | 0.16604 | 0.1672
310 | 0.55357 | 360 | 2.65 | 0.13585 | 0.13234
350 | 0.625 | 285 | 2.67 | 0.10674 | 0.10704
390 | 0.69643 | 220 | 2.67 | 0.082397 | 0.083872
430 | 0.76786 | 165 | 2.68 | 0.061567 | 0.062612
470 | 0.83929 | 115 | 2.7 | 0.042593 | 0.043046
500 | 0.89286 | 73.5 | 2.62 | 0.028053 | 0.029359
520 | 0.92857 | 64 | 2.73 | 0.023443 | 0.020662
530 | 0.94643 | 47 | 2.7 | 0.017407 | 0.016434
540 | 0.96429 | 44 | 2.7 | 0.016296 | 0.012283
550 | 0.98214 | 19 | 2.75 | 0.0069091 | 0.0082069
560 | 1 | 8 | 2.65 | 0.0030189 | 0.0042033
570 | 1.0179 | 8 | 2.67 | 0.0029963 | 0.00027012
580 | 1.0357 | 15 | 2.7 | 0.0055556 | 0.0035947
590 | 1.0536 | 23 | 2.69 | 0.0085502 | 0.007393
600 | 1.0714 | 27 | 2.7 | 0.01 | 0.011127
630 | 1.125 | 54 | 2.7 | 0.02 | 0.021959
690 | 1.2321 | 113 | 2.7 | 0.041852 | 0.042101
750 | 1.3393 | 162 | 2.75 | 0.058909 | 0.060455
900 | 1.6071 | 255 | 2.8 | 0.091071 | 0.099949
1200 | 2.1429 | 440 | 2.6 | 0.16923 | 0.15892
1500 | 2.6786 | 540 | 2.58 | 0.2093 | 0.19988
2000 | 3.5714 | 640 | 2.55 | 0.25098 | 0.24386
2700 | 4.8214 | 710 | 2.5 | 0.284 | 0.27772
f. Klifffaktor-Messung
ν0 | f(2) | UBr [mV] | U2 [V] | U1=US [V] | k
| 0.14907 | 8 | 0.053666 | 2.65 | 0.020251